## 시장(토목)
2022년 상반기 토목공사 시장시공가격
NO | 표준공사코드 | 품 명 | 규 격 | 단위 | 재료비 | 노무비 | 경비 | 계 | 2012상 (B) | 대비율 (A/B) | 비 고(적용조건) | [7 empty] | 총품목수 | 194
[조경공사] |  |  | 2 | [13 empty] | 0 |  | 기존분 | 735 | 상승분 | #NAME? | #DIV/0!
<비탈면보호공> |  |  | 2 | [15 empty] | 품셈적용 | 65 | 하락분 | 461 | #DIV/0!
1 | COH720100000 | 코아네트(COIR NET) | 절토(씨드2회포함 법면) | m2 |  |  |  |  | 12600 | 0% |  | 0 | 0 | 1 | 0 | 1 | 12600 | 100.8% | 적용품목 | 764 | 불변분 | 72 | #DIV/0!
2 | COH720110000 | 코아네트(COIR NET) | 성토(씨드2회포함 법면) | m2 |  |  |  |  | 11930 | 0% |  | 0 | 0 | 1 | 0 | 1 | 11930 | 100.3% |  |  | 신규분 | 180 | #DIV/0!
[철근콘크리트공사] |  |  | 8
<콘크리트절단> |  |  | 8
3 | CDC140000070 | 콘크리트 절단(Wheel Saw) | T=300mm이하 | m |  |  |  |  | 39040 | 0% | 자재손료, 기계경비, 인건비 포함 | 0 | 0 | 1 | 0 | 1 |  | 112.9%
4 | CDC140000080 | 콘크리트 절단(Wheel Saw) | T=300mm~400mm미만 | m |  |  |  |  | 49550 | 0% |  | 0 | 0 | 1 | 0 | 1 |  | 114.6%
5 | CDC140000030 | 콘크리트 절단(Diamond wire Saw) | 저배근, T=300mm이하 | m2 |  |  |  |  | 267140 | 0% | 자재손료, 기계경비, 인건비 포함 | 0 | 0 | 1 | 0 | 1 |  | 110.5%
6 | CDC140000040 | 콘크리트 절단(Diamond wire Saw) | 저배근, T=300mm초과 | m2 |  |  |  |  | 255930 | 0% |  | 0 | 0 | 1 | 0 | 1 |  | 116.2%
7 | CDC140000050 | 콘크리트 절단(Diamond wire Saw) | 중배근, T=300mm이하 | m2 |  |  |  |  | 321910 | 0% |  | 0 | 0 | 1 | 0 | 1 |  | 110.3%
8 | CDC140000060 | 콘크리트 절단(Diamond wire Saw) | 중배근, T=300mm초과 | m2 |  |  |  |  | 307750 | 0% |  | 0 | 0 | 1 | 0 | 1 |  | 113.4%
9 | CDC140000010 | 콘크리트 절단(Diamond wire Saw) | 고배근, T=300mm이하 | m2 |  |  |  |  | 407360 | 0% |  | 0 | 0 | 1 | 0 | 1 |  | 102.7%
10 | CDC140000020 | 콘크리트 절단(Diamond wire Saw) | 고배근, T=300mm초과 | m2 |  |  |  |  | 391470 | 0% |  | 0 | 0 | 1 | 0 | 1 |  | 103.9%
[터널공사] |  |  | 19
<강관다단그라우팅> |  |  | 19
|  | - 대구경 강관다단그라우팅 | [8 empty] | ※ 주야간 및 터널장대등 각종 할증 미포함, 시멘트 및 용전,용수 별도
11 | CNG350610000 | 강관다단 그라우팅 천공 | 직천공,토사 | m |  |  |  |  | 62000 | 0% |  | 0 | 0 | 1 | 0 | 1 |  | 105.1%
12 | CNG350620000 | 강관다단 그라우팅 천공 | 직천공,풍화암 | m |  |  |  |  | 76000 | 0% |  | 0 | 0 | 1 | 0 | 1 |  | 101.3%
13 | CNG350630000 | 강관다단 그라우팅 천공 | 직천공,연암 | m |  |  |  |  | 81000 | 0% |  | 0 | 0 | 0 | 1 | 1 |  | 100%
14 | CNG350640000 | 강관다단 그라우팅 천공 | 직천공,경암 | m |  |  |  |  | 103000 | 0% |  | 0 | 0 | 1 | 0 | 1 |  | 106.2%
15 | CNG350710000 | 강관제작 및 설치 | Φ114.3mm,L=12m | 공 |  |  |  |  | 332000 | 0% |  | 0 | 0 | 0 | 1 | 1 |  | 100%
16 | CNG350750000 | 주입구 코킹 | 씰링제 | 공 |  |  |  |  | 32000 | 0% |  | 0 | 0 | 1 | 0 | 1 |  | 118.5%
17 | CNG350760000 | 다단 그라우팅 주입 | L=12m | 공 |  |  |  |  | 323000 | 0% |  | 0 | 0 | 0 | 1 | 1 |  | 100%
18 | CNG350730000 | Packer 설치 |  | 회 |  |  |  |  | 43000 | 0% |  | 0 | 0 | 0 | 1 | 1 |  | 100%
19 | CNG350770000 | 기계기구 설치 및 해체 |  | 회 |  |  |  |  | 210000 | 0% |  | 0 | 0 | 0 | 1 | 1 |  | 100%
20 | CNG350740000 | 플랜트 설치 및 해체 |  | 회 |  |  |  |  | 500000 | 0% |  | 0 | 1 | 0 | 0 | 1 |  | 72.46%
- 소구경 강관다단그라우팅
21 | CNG330320000 | 강관다단 그라우팅 천공 | Φ125mm 토사 | m |  |  |  |  | 38000 | 0% |  | 0 | 0 | 0 | 1 | 1 |  | 100%
22 | CNG330310000 | 강관다단 그라우팅 천공 | Φ125mm 풍화암 | m |  |  |  |  | 42000 | 0% |  | 0 | 0 | 0 | 1 | 1 |  | 100%
23 | CNG330330000 | 강관다단 그라우팅 천공 | Φ125mm 연암 | m |  |  |  |  | 48000 | 0% |  | 0 | 0 | 0 | 1 | 1 |  | 100%
24 | CNG330340000 | 강관다단 그라우팅 천공 | Φ125mm 경암 | m |  |  |  |  | 59000 | 0% |  | 0 | 0 | 0 | 1 | 1 |  | 100%
25 | CNG330410000 | 강관제작 및 설치 | Φ60.5mm,L=12m | 공 |  |  |  |  | 132000 | 0% |  | 0 | 0 | 1 | 0 | 1 |  | 102.3%
26 | CNG330750000 | 주입구 코킹 | 씰링제 | 공 |  |  |  |  | 30000 | 0% |  | 0 | 0 | 1 | 0 | 1 |  | 120%
27 | CNG330720000 | SEAL제 주입 |  | 공 |  |  |  |  | 156000 | 0% |  | 0 | 1 | 0 | 0 | 1 |  | 97.5%
28 | CNG330760000 | 다단 그라우팅 주입 | 1.5Shot, L=12m | 공 |  |  |  |  | 251000 | 0% |  | 0 | 0 | 1 | 0 | 1 |  | 101.2%
29 | CNG330730000 | Packer 설치 |  | 회 |  |  |  |  | 33000 | 0% |  | 0 | 0 | 1 | 0 | 1 |  | 103.1%
[교량공사] |  |  | 41 | [12 empty] | 0
<신축이음장치> |  |  | 41 | [12 empty] | 0
30 | CKB000103500 | KR:KR/TF,대창:HP/TF,협성:HP/TF ,광원:SF/TF, (HP/TF) | KR35(240×32) | m |  |  |  |  | 310000 | 0% | "block-out"(신축이음장치를 거치할 수 있는 여유공간이 확보된 상태) 이후 설치작업 조건 설치용 장비비 포함 포장뜯기 헐기, 보강철근 가공조립 및 용접, 신구접착제바르기, 무수축콘크리트타설 및 양생품 포함 아스팔트포장절단 및 거푸집설치 포함 별산 : 보강철근 및 무수축콘크리트 자재비 | 0 | 0 | 0 | 1 | 1 | 310000 | 100% | [5 empty] | KR35(240×32)
31 | CKB000104500 | KR:KR/TF,대창:HP/TF,협성:HP/TF ,광원:SF/TF, (HP/TF) | KR45(250×35) | m |  |  |  |  | 330000 | 0% |  | 0 | 0 | 0 | 1 | 1 | 330000 | 100% | [5 empty] | KR45(250×35)
32 | CKB000105000 | KR:KR/TF,대창:HP/TF,협성:HP/TF ,광원:SF/TF, (HP/TF) | KR50(264×40) | m |  |  |  |  | 378000 | 0% |  | 0 | 0 | 0 | 1 | 1 | 378000 | 100% | [5 empty] | KR50(264×40)
33 | CKB000107000 | KR:KR/TF,대창:HP/TF,협성:HP/TF ,광원:SF/TF, (HP/TF) | KR70(339×46) | m |  |  |  |  | 475000 | 0% |  | 0 | 0 | 0 | 1 | 1 | 475000 | 100% | [5 empty] | KR70(339×46)
34 | CKB000108000 | KR:KR/TF,대창:HP/TF,협성:HP/TF ,광원:SF/TF, (HP/TF) | KR80(430×54) | m |  |  |  |  | 541000 | 0% |  | 0 | 0 | 0 | 1 | 1 | 541000 | 100% | [5 empty] | KR80(430×54)
35 | CKB000110000 | KR:KR/TF,대창:HP/TF,협성:HP/TF ,광원:SF/TF, (HP/TF) | KR100(577×54) | m |  |  |  |  | 748000 | 0% |  | 0 | 0 | 0 | 1 | 1 | 748000 | 100% | [5 empty] | KR100(577×54)
36 | CKB000116000 | KR:KR/TF,대창:HP/TF,협성:HP/TF ,광원:SF/TF, (HP/TF) | KR160(706×76) | m |  |  |  |  | 931000 | 0% |  | 0 | 0 | 0 | 1 | 1 | 931000 | 100% | [5 empty] | KR160(706×76)
37 | CKB000123000 | KR:KR/TF,대창:HP/TF,협성:HP/TF ,광원:SF/TF, (HP/TF) | KR230(875×93) | m |  |  |  |  | 1198000 | 0% |  | 0 | 0 | 0 | 1 | 1 | 1198000 | 100% | [5 empty] | KR230(875×93)
38 | CKB000235000 | ACE JOINT | NB-T35 | m |  |  |  |  | 312000 | 0% |  | 0 | 0 | 0 | 1 | 1 | 312000 | 100%
39 | CKB000250000 | ACE JOINT | NB-T50 | m |  |  |  |  | 355000 | 0% |  | 0 | 0 | 0 | 1 | 1 | 355000 | 100%
40 | CKB000280000 | ACE JOINT | NB-T80 | m |  |  |  |  | 493000 | 0% |  | 0 | 0 | 0 | 1 | 1 | 493000 | 100%
41 | CKB000212000 | ACE JOINT | NB-T120 | m |  |  |  |  | 741000 | 0% |  | 0 | 0 | 0 | 1 | 1 | 741000 | 100%
42 | CKB100020000 | MONOCELL JOINT | 2G (MC 30) | m |  |  |  |  | 285000 | 0% |  | 0 | 0 | 0 | 1 | 1 | 285000 | 100%
43 | CKB100040000 | MONOCELL JOINT | 4G (MC 50) | m |  |  |  |  | 304000 | 0% |  | 0 | 0 | 0 | 1 | 1 | 304000 | 100%
44 | CKB100060000 | MONOCELL JOINT | 6G (MC 70) | m |  |  |  |  | 331000 | 0% |  | 0 | 0 | 0 | 1 | 1 | 331000 | 100%
45 | CKB400000800 | RAIL TYPE JOINT | 80 | m |  |  |  |  | 617000 | 0% |  | 0 | 0 | 0 | 1 | 1 | 617000 | 100%
46 | CKB400001000 | RAIL TYPE JOINT | 100 | m |  |  |  |  | 617000 | 0% |  | 0 | 0 | 0 | 1 | 1 | 617000 | 100%
47 | CKB400001600 | RAIL TYPE JOINT | 160 | m |  |  |  |  | 1609000 | 0% |  | 0 | 0 | 0 | 1 | 1 | 1609000 | 100%
48 | CKB400002400 | RAIL TYPE JOINT | 240 | m |  |  |  |  | 2280000 | 0% |  | 0 | 0 | 0 | 1 | 1 | 2280000 | 100%
49 | CKB400003200 | RAIL TYPE JOINT | 320 | m |  |  |  |  | 3019000 | 0% |  | 0 | 0 | 0 | 1 | 1 | 3019000 | 100%
50 | CKB400004000 | RAIL TYPE JOINT | 400 | m |  |  |  |  | 5035000 | 0% |  | 0 | 0 | 0 | 1 | 1 | 5035000 | 100%
51 | CKB400004800 | RAIL TYPE JOINT | 480 | m |  |  |  |  | 6497000 | 0% |  | 0 | 0 | 0 | 1 | 1 | 6497000 | 100%
52 | CKB400005600 | RAIL TYPE JOINT | 560 | m |  |  |  |  | 7728000 | 0% |  | 0 | 0 | 1 | 0 | 1 | 7728000 | 105%
53 | CKB400006400 | RAIL TYPE JOINT | 640 | m |  |  |  |  | 9101000 | 0% |  | 0 | 0 | 1 | 0 | 1 | 9101000 | 105%
54 | CKB400007200 | RAIL TYPE JOINT | 720 | m |  |  |  |  | 10498000 | 0% |  | 0 | 0 | 1 | 0 | 1 | 10498000 | 105%
55 | CKB400008000 | RAIL TYPE JOINT | 800 | m |  |  |  |  | 11745000 | 0% |  | 0 | 0 | 1 | 0 | 1 | 11745000 | 105%