## 시장(토목)
2022년 하반기 토목공사 시장시공가격
NO | 표준공사코드 | 품 명 | 규 격 | 단위 | 재료비 | 노무비 | 경비 | 계 | 2012상 (B) | 대비율 (A/B) | 비 고(적용조건) | [7 empty] | 총품목수 | 194
[조경공사] |  |  | 2 | [13 empty] | 0 |  | 기존분 | 735 | 상승분 | #NAME? | #DIV/0!
<비탈면보호공> |  |  | 2 | [15 empty] | 품셈적용 | 65 | 하락분 | 461 | #DIV/0!
1 | COH720100000 | 코아네트(COIR NET) | 절토(씨드2회포함 법면) | m2 |  |  |  |  | 12600 | 0% |  | 0 | 0 | 1 | 0 | 1 | 12600 | 100.8% | 적용품목 | 764 | 불변분 | 72 | #DIV/0!
2 | COH720110000 | 코아네트(COIR NET) | 성토(씨드2회포함 법면) | m2 |  |  |  |  | 11930 | 0% |  | 0 | 0 | 1 | 0 | 1 | 11930 | 100.3% |  |  | 신규분 | 180 | #DIV/0!
[철근콘크리트공사] |  |  | 8
<콘크리트절단> |  |  | 8
3 | CDC140000070 | 콘크리트 절단(Wheel Saw) | T=300mm이하 | m |  |  |  |  | 39040 | 0% | 자재손료, 기계경비, 인건비 포함 | 0 | 0 | 1 | 0 | 1 |  | 112.9%
4 | CDC140000080 | 콘크리트 절단(Wheel Saw) | T=300mm~400mm미만 | m |  |  |  |  | 49550 | 0% |  | 0 | 0 | 1 | 0 | 1 |  | 114.6%
5 | CDC140000030 | 콘크리트 절단(Diamond wire Saw) | 저배근, T=300mm이하 | m2 |  |  |  |  | 267140 | 0% | 자재손료, 기계경비, 인건비 포함 | 0 | 0 | 1 | 0 | 1 |  | 110.5%
6 | CDC140000040 | 콘크리트 절단(Diamond wire Saw) | 저배근, T=300mm초과 | m2 |  |  |  |  | 255930 | 0% |  | 0 | 0 | 1 | 0 | 1 |  | 116.2%
7 | CDC140000050 | 콘크리트 절단(Diamond wire Saw) | 중배근, T=300mm이하 | m2 |  |  |  |  | 321910 | 0% |  | 0 | 0 | 1 | 0 | 1 |  | 110.3%
8 | CDC140000060 | 콘크리트 절단(Diamond wire Saw) | 중배근, T=300mm초과 | m2 |  |  |  |  | 307750 | 0% |  | 0 | 0 | 1 | 0 | 1 |  | 113.4%
9 | CDC140000010 | 콘크리트 절단(Diamond wire Saw) | 고배근, T=300mm이하 | m2 |  |  |  |  | 407360 | 0% |  | 0 | 0 | 1 | 0 | 1 |  | 102.7%
10 | CDC140000020 | 콘크리트 절단(Diamond wire Saw) | 고배근, T=300mm초과 | m2 |  |  |  |  | 391470 | 0% |  | 0 | 0 | 1 | 0 | 1 |  | 103.9%
[터널공사] |  |  | 19
<강관다단그라우팅> |  |  | 19
|  | - 대구경 강관다단그라우팅 | [8 empty] | ※ 주야간 및 터널장대등 각종 할증 미포함, 시멘트 및 용전,용수 별도
11 | CNG350610000 | 강관다단 그라우팅 천공 | 직천공,토사 | m |  |  |  |  | 62000 | 0% |  | 0 | 0 | 1 | 0 | 1 |  | 105.1%
12 | CNG350620000 | 강관다단 그라우팅 천공 | 직천공,풍화암 | m |  |  |  |  | 76000 | 0% |  | 0 | 0 | 1 | 0 | 1 |  | 101.3%
13 | CNG350630000 | 강관다단 그라우팅 천공 | 직천공,연암 | m |  |  |  |  | 81000 | 0% |  | 0 | 0 | 0 | 1 | 1 |  | 100%
14 | CNG350640000 | 강관다단 그라우팅 천공 | 직천공,경암 | m |  |  |  |  | 103000 | 0% |  | 0 | 0 | 1 | 0 | 1 |  | 106.2%
15 | CNG350710000 | 강관제작 및 설치 | Φ114.3mm,L=12m | 공 |  |  |  |  | 332000 | 0% |  | 0 | 0 | 0 | 1 | 1 |  | 100%
16 | CNG350750000 | 주입구 코킹 | 씰링제 | 공 |  |  |  |  | 32000 | 0% |  | 0 | 0 | 1 | 0 | 1 |  | 118.5%
17 | CNG350760000 | 다단 그라우팅 주입 | L=12m | 공 |  |  |  |  | 323000 | 0% |  | 0 | 0 | 0 | 1 | 1 |  | 100%
18 | CNG350730000 | Packer 설치 |  | 회 |  |  |  |  | 43000 | 0% |  | 0 | 0 | 0 | 1 | 1 |  | 100%
19 | CNG350770000 | 기계기구 설치 및 해체 |  | 회 |  |  |  |  | 210000 | 0% |  | 0 | 0 | 0 | 1 | 1 |  | 100%
20 | CNG350740000 | 플랜트 설치 및 해체 |  | 회 |  |  |  |  | 500000 | 0% |  | 0 | 1 | 0 | 0 | 1 |  | 72.46%
- 소구경 강관다단그라우팅
21 | CNG330320000 | 강관다단 그라우팅 천공 | Φ125mm 토사 | m |  |  |  |  | 38000 | 0% |  | 0 | 0 | 0 | 1 | 1 |  | 100%
22 | CNG330310000 | 강관다단 그라우팅 천공 | Φ125mm 풍화암 | m |  |  |  |  | 42000 | 0% |  | 0 | 0 | 0 | 1 | 1 |  | 100%
23 | CNG330330000 | 강관다단 그라우팅 천공 | Φ125mm 연암 | m |  |  |  |  | 48000 | 0% |  | 0 | 0 | 0 | 1 | 1 |  | 100%
24 | CNG330340000 | 강관다단 그라우팅 천공 | Φ125mm 경암 | m |  |  |  |  | 59000 | 0% |  | 0 | 0 | 0 | 1 | 1 |  | 100%
25 | CNG330410000 | 강관제작 및 설치 | Φ60.5mm,L=12m | 공 |  |  |  |  | 132000 | 0% |  | 0 | 0 | 1 | 0 | 1 |  | 102.3%
26 | CNG330750000 | 주입구 코킹 | 씰링제 | 공 |  |  |  |  | 30000 | 0% |  | 0 | 0 | 1 | 0 | 1 |  | 120%
27 | CNG330720000 | SEAL제 주입 |  | 공 |  |  |  |  | 156000 | 0% |  | 0 | 1 | 0 | 0 | 1 |  | 97.5%
28 | CNG330760000 | 다단 그라우팅 주입 | 1.5Shot, L=12m | 공 |  |  |  |  | 251000 | 0% |  | 0 | 0 | 1 | 0 | 1 |  | 101.2%
29 | CNG330730000 | Packer 설치 |  | 회 |  |  |  |  | 33000 | 0% |  | 0 | 0 | 1 | 0 | 1 |  | 103.1%